## rekapitulacija
REKAPITULACIJA
1. | GRAĐEVINSKI RADOVI
1.1. | ZEMLJANI RADOVI |  | 0
1.2. | IZOLATERSKI RADOVI |  | 0
1.3. | STOLARSKI RADOVI |  | 0
1.4. | KROVOPOKRIVAČKI RADOVI |  | 0
| UKUPNO: |  | 0
| PDV 25%: |  | 0
| SVEUKUPNO: |  | 0
Mjesto i datum ovjere troškovnika:_________________________________________________
Potpis i žig:

## uvjeti izgradnje
UVJETI IZGRADNJE
Za sve radove treba primjenjivati tehničke propise, građ. norme, a upotrebljeni materijal, koji izvođač dobavlja i ugrađuje, mora odgovarati standardima (HRN). Izvedba radova treba biti prema nacrtima, općim uvjetima i opisu radova, detaljima i prema pravilima zanata. Eventualna odstupanja treba prethodno dogovoriti s nadzornim inženjerom i projektantom za svaki pojedini slučaj.
Tolerancije mjera izvedenih radova određene su uzancama zanata, odnosno prema odluci projektanta i nadzorne službe. Sva odstupanja od dogovorenih tolerantnih mjera dužan je izvođač otkloniti o svom trošku. To vrijedi za sve vrste radova, kao što su građevinski, obrtnički i montažerski, opremanje i ostali radovi.
Uskladištenje materijala treba provesti tako da materijal bude osiguran od vlaženja i lomova, jer se samo neoštećen i kvalitetan smije ugrađivati. Ovo se odnosi na sve gotove prefabrikate, obrtničke proizvode i materijal za obrtničke radove. Vezna sredstva također moraju biti prvorazredna. Cement, opeka, kameni agregat, pijesak, bitumen i sl. treba ispitati prema važećim tehničkim propisima i ateste predočiti nadzornom inženjeru.
Rad obuhvaća osim opisanog u troškovniku, još i prijenose, prijevoz, dizanje, utovar i istovar materijala unutar gradilišta, pripremanje morta i betona, zaštićivanje konstrukcije od štetnih atmosferskih utjecaja, sve pomoćne radove kao: skupljanje rasutog materijala, održavanje čistoće gradilišta.
Skele, podupore i razupore treba također predvidjeti u cjelini. Skele moraju biti u skladu s propisima HTZ. Osim toga, treba ukalkulirati sve potrebne zaštitne ograde, te rampe i mostove za prijevoz materijala po gradnji.
Pomoć obrtnicima i instalaterima, kojima treba osigurati prostoriju za smještaj alata i pohranu materijala, ustupanje radne snage za dubljenje, probijanje i bušenje, te popravak žbuke nakon završenih keramičarskih, kamenorezačkih, kamenarskih, parketarskih, stolarskih i bravarskih, a prije soboslikarsko-ličilačkih radova. Izvođač građevinskih radova dužan je obrtnicima i instalaterima dati potrebne skele za radove na visini većoj od dva metra.
Kod radova za vrijeme ljetnih vrućina, zimi i kišnih dana treba osigurati konstrukcije od štetnih atmosferskih utjecaja, a u slučaju da dođe do oštećenja uslijed prokišnjavanja ili smrzavanja, izvođač će izvršiti popravke o svom trošku
Provoditi čišćenje gradilišta od blata i odvođenje oborinske vode.
Treba izvesti krpanje žbuke, popravak obojenih ploha, te sve popravke, oštećenja koja su nastala tokom gradnje, a trebaju se obaviti u garantnom roku.
Prethodno provoditi ispitivanje ugrađenog materijala, vodovodne instalacije, odnosno sve u vezi s dobavljanjem potrebnih atesta (nalaza).
Svi radovi moraju biti izvedeni solidno prema opisu, izvedbenim i armaturnim nacrtima i statičkom proračunu. Sve se ovo odnosi i na radove obrtnika. Zbog toga je potrebno da izvođač ugovara radove s obrtnicima u smislu ovih općih uvjeta.
Stavka radova ispod najnižeg poda, odnosno svi radovi na koje utječe priroda terena gradilišta, obračunavaju se po stvarno izvedenim količinama i jediničnim cijenama troškovnika. Fasadna skela obračunata je u tesarskim radovima, a sve ostale skele, pomoćne skele i slično obračunati uz cijenu pojedinih stavki.

## opci uvjeti
OPĆI UVJETI UZ TROŠKOVNIK
Sve radove izvesti prema opisu pojedinih stavaka troškovnika i uvodnih općih opisa pojedinih grupa radova.
Izvoditelj radova dužan je prije početka radova kontrolirati kote postojećeg terena u odnosu na relativnu +/- 0,00 kotu kod svih ulaza i kod svih unutarnjih podnih ploča.
Ukoliko se ukažu eventualne nejednakosti između projekata i stanja na gradilištu izvoditelj radova dužan je blagovremeno obavjestiti investitora i projektanta i zatražiti objašnjenja.
Sve mjere u planovima provjeriti u naravi. Svu kontrolu vršiti bez posebne naplate.
A/ | MATERIJAL
Pod tim nazivom se podrazumjeva cijena materijala tj. dobavna cijena i to kako glavnog materijala, tako i pomoćnog, veznog materijala i sl.
U cijenu materijala uključena je i cijena transportnih troškova bez obzira na prijevozno sredstvo sa svim prijenosima, utovarima i istovarima, te uskladištenje i čuvanje na gradilištu od unošenja (prebacivanje, zaštita i sl.), kao i davanje potrebnih uzoraka.
B/ | RAD
U kalkulaciji rada treba uključiti sav rad, kako glavni tako i pomoćni, te sav unutarnji transport kao i čišćenje prostora u tijeku radova te odvoz šute i viška materijala s gradilišta.
Ujedno treba uključiti sav rad oko zaštite gotovih konstrukcija i dijelova objekta od štetnog utjecaja vrućine, hladnoće i sl.
C/ | SKELE
Sve vrste skele bez obzira na visinu ulaze u jediničnu cijenu pojedinog rada osim fasadne skele koja se obračunava za predviđeni rok trajanja radova svih učesnika na gradnji.
Skela mora biti na vrijeme postavljena kako ne bi nastao zastoj u radu. Pod pojmom skela podrazumjeva se i prilaz istoj, te ograda. Kod zemljanih radova u jediničnu cijenu ulaze razupore, te mostovi za prebacivanje iskopa većih dubina. Ujedno su uključeni i prilazi, te mostovi za betoniranje konstrukcija i sl.
D/ | OBRAČUN
Ukoliko nije u pojedinoj stavci dat način obračuna radova, treba se u svemu pridržavati prosječnih normi u građevinarstvu.
E/ | ZIMSKI I LJETNI RAD
Ukoliko je u ugovoreni termin izvršenja objekta uključen i zimski odnosno ljetni period, to se neće posebno izvoditelju priznavati na ime naknade, već sve mora biti uključeno u jediničnu cijenu. Za vrijeme zime građevina se mora zaštititi. Svi eventualno smrznuti dijelovi moraju se ukloniti i izvesti ponovno bez bilo kakve naplate. Ukoliko je temperatura niža od temperature, pri kojoj je dozvoljen određeni rad, a investitor ipak traži da se radovi izvode, izvoditelj ima pravo računati naknadu po važećoj normi ali u tom slučaju izvoditelj snosi punu odgovornost za ispravnost i kvalitetu izvedenih radova.
To isto vrijedi i za zaštitu radova tokom ljeta od prebrzog sušenja uslijed visoke temperature. Ukoliko dođe do kašnjenja u dinamici krivnjom izvoditelja, dodatne troškove pri radu na niskim temperaturama snosi izvoditelj.
F/ | FAKTORI
Na jediničnu cijenu radne snage izvoditelj ima pravo zaračunati faktor prema postojećim gospodarskim instrumentima na osnovu zakonskih propisa.
Povrh toga izvođač će faktorom obuhvatiti i slijedeće radove, koji se neće zasebno obračunavati kao naknadni rad, i to:
* kompletnu režiju gradilišta, uključujući dizalice, mostove, svu potrebnu mehanizaciju i sl.
* izvedbu privremenih pristupnih puteva u okviru gradilišta
* nalaganje temelja prije iskopa,
* sva ispitivanja materijala,
* barake za smještaj radnika i kancelarije gradilišta,
* uskladištenje materijala i elemenata za obrtničke i instalaterske radove do njihove ugradbe,
* uređenje gradilišta po završetku rada, sa otklanjanjem svih otpadaka, šute, ostataka građevnog materijala, inventara, pomoćnih objekata, itd.
Za naknadne radove čiji opisi se ne nalaze u troškovniku, a koji se imaju izvesti po nalogu nadzornog inženjera, obračun se vrši po stvarnim troškovima rada i materijala.
Za naknadne radove čiji se opisi nalaze u ugovornom troškovniku primjenjivati će se ugovorne jedinične cijene.
Sva odstupanja stvarno izvedenih količina u odnosu na količine predviđene projektantskim troškovima (+ ili -) obračunati će se prema stvarno izvršenim radovima što će se sporazumno rješiti između predstavnika izvođača i nadzornog inženjera odnosno investitora.
Svaka grupa radova u troškovniku ima svoje opće uvjete koji SU SASTAVNI DIO SVAKE POJEDINE STAVKE. Sve što je navedeno u njima, a nije u pojedinačnom opisu stavke smatra se uključenim u jediničnu cijenu.

## zemljani
1. | GRAĐEVINSKI RADOVI
1.1. | ZEMLJANI RADOVI
Zemljani radovi izvodit će se prema odobrenom glavnom projektu, pridržavajući se i
primjenjujući važeće propise i norme.
Izvođač je dužan izvesti sav rad oko iskopa (ručnog ili strojnog) i to do bilo koje potrebne dubine, sa svim
potrebnim pomoćnim radovima, kao što je niveliranje i planiranje, nabijanje površine, obrubljivanje stranica,
osiguranje od urušavanja, postava potrebne ograde, crpljenje oborinske ili procjedne vode.
Predviđenu kategoriju tla u troškovniku treba provjeriti na gradilištu, ukoliko ne odgovara, ustanoviti
ispravnu, i to unijeti u građevinski dnevnik, a što obostrano potpisuje nadzorni inženjer i rukovoditelj
gradnje.
Sve nasipe izvesti u određenoj debljini, prema izvedbenoj projektnoj dokumentaciji. Upotrebljeni materijal za
nasip (šljunak, pijesak, tučenac) mora biti čist od organskih primjesa.
Za sve stavke obuhvaćene troškovnikom zemljanih radova u jediničnu cijenu potrebno je uračunati sve
horizontalne i vertikalne transporte, te utovar u vozilo, dok je odvoz suvišne zemlje od širokog iskopa i
ostalih iskopa na deponiju izvođača obuhvaćen posebnom stavkom.
1. | Pripremno - završni radovi oko postojećeg objekta u širini 1,0 m. | komp. | 1 | 0
2. | Ručni iskop zemlje za izvedbu sokla s transportom zemlje na gradilišnu deponiju radi ponovne ugradnje. Iskop se vrši uz postojeći objekt, i to u širini od 1,0 m, dubine 0,3 m. Količina iskopane zemlje za odvoz obračunata je u sraslom stanju tla. Kategorija tla će se odrediti prema stvarnom stanju na terenu. | m3 | 30.68 | 0
3. | Zasipanje toplinske izolacije zemljom od iskopa oko AB temelja do kote terena. Nasip izvesti u slojevima od 30 cm s nabijanjem.
Planiranje ravnih površina na tlu s točnošću ±3.0 cm uz prosječni otkop 0.05 m3/m2 uključivo i transport iskopanog materijala na gradilišnu deponiju.
| Kategorija tla i površina odredit će se prema stvarnom stanju na terenu ovisno o rješenju planiranog uređenja okoliša zgrade. | m3 | 30.68 | 0
| UKUPNO: |  |  | 0

## izolaterski
1.2. | IZOLATERSKI RADOVI
TEHNIČKI UVJETI ZA TERMOIZOLACIJE
Sav materijal za hidroizolacije mora biti prvorazredne kvalitete, te u skladu sa svim važećim propisima:
Zakon o građevnim proizvodima (NN 76/13, 30/14)
Tehničkog propisa o građevnim proizvodima (N.N. 33/10, 87/10, 146/10, 81/11,130/12,81/13)
Tehnički propis o racionalnoj uporabi energije i toplinskoj zaštiti u zgrada (NN 97/14)
HRN EN 14303:2010 – Tvornički izrađeni proizvodi od mineralne (MW) vune
HRN EN 14307:2010 – Tvornički izrađeni proizvodi od ekstrudirane polistirenske pjene (XPS)
HRN EN 14934:2008 – Tvornički izrađeni proizvodi od ekstrudirane polistirenske pjene (XPS)
HRN EN 14309:2010 – Tvornički izrađeni proizvodi od ekspandiranog polistirena (EPS)
HRN EN 14933:2008 – Tvornički izrađeni proizvodi od ekspandiranog polistirena (EPS)
HRN U.F2.010/78 - Završni radovi u građevinarstvu. Tehnički uvjeti za izvođenje fasaderskih radova
Potrebno je provjeravati da li se upotrebljavaju materijali predviđeni projektom, elaboratom uštede energije i toplinske zaštite te dostaviti certifikate proizvođača, kako za izolacioni materijal, tako i za sidra kojima se učvršćuju na konstrukciju.
1. | Strojno i ručno obijanje i skidanje postojeće fasadne žbuke do čiste podloge. Nakon skidanja, pročelje odprašiti, a cijelo pročelje i fuge isprati visokotlačnim peračem. Stavka uključuje sav rad, skelu, zaštitna sredstva, odvoženje i deponiranje materijala na građevinsku deponiju koju osigurava izvođač. | m2 | 563.01 | 0
2. | Dobava i postava ETICS fasadnog sustava sa toplinskom izolacijom s vanjske strane armiranobetonskih temelja - sokl od ekstrudiranog polistirena XPS u pločama s rubnim preklopima, debljine 10 cm. Ploče se za zid učvršćuju trakastim ljepljenjem cementnim mortom tipa kao "Samoterm T-HS" ili jednakovrijednim i sidrima od antikorozivnog materijala (9 kom/m2). U cijenu su uključeni svi slojevi ETICS sustava uključno i završne. | m2 | 71.14 | 0
2. | Dobava i postava zaštitne drenažne trake sa čepićima, preko toplinske izolacije na nadtemeljnim zidovima u tlu. Drenažne polietilenske trake su velike otpornosti debljine 0,8mm/1,2cm, sa čepićima. Čepiće okrenuti prema pločama toplinske izolacije. Sve prema uputi proizvođača. | m2 | 71.14 | 0
3. | Doprema, postava, skidanje i otprema cijevne fasadne skele od bešavnih cijevi, na već postavljenu tunelsku skelu. Skelu izvesti prema postojećim HTZ propisima i u svemu kako je opisano u općim uvjetima. U jediničnu cijenu uključiti i zaštitni zastor od jutenih ili plastičnih traka, koje se postavljaju s vanjske strane skele po cijeloj površini.
| Skelu je potrebno osigurati od prevrtanja sidrenjem u objekat, a od udara groma uzemljenjem. Potrebno je izvesti pomočne željezne ili drvene ljestve – penjalice u svrhu osiguranja vertikalne komunikacije po skeli. Prije izvedbe skele izvođač je dužan izraditi projekt skele, što je u cijeni stavke. Obračun se vrši po m2 vertikalne projekcije površine skele. | m2 | 421.52 | 0
4. | Izvedba kontaktne (ETICS) toplinske fasade vanjskih zidova s toplinskom izolacijom od ekspandiranog polistirena debljine 12 cm λ=0,035 W/mK. Ploče se za zid učvršćuju trakastim ljepljenjem cementnim mortom tipa kao "Samoterm T-HS" ili jednakovrijednim i sidrima od antikorozivnog materijala (9 kom/m2). Špalete otvora obložiti termoizolacijom.
Na zabatima izolaciju produžiti preko zida do daščane oplate pokrova, te kose završetke zabatnih zidova obložiti izolacijom. Vertikalnu dašćanu oplatu završetka zabata obložiti s termoizolacijom debljine 2 cm.
Izvedba u svemu prema uputstvu proizvođača toplinske fasade i prema detaljima iz glavnog projekta.
| U obračunu su odbijene površine otvora veće od 3 m2. U cijenu su uključeni svi slojevi ETICS sustava uključno i završne. | m2 | 491.87 | 0
5. | Toplinska izolacija stropa prema tavanu.
Dobava materijala i izrada izolacionih slojeva stropa iznad prizemlja na ab ploči od slijedećih slojeva (gledano odozdo prema gore):
- parna brana PE folija (1.000 kg/m3) debljine 0,02 cm s prekopima
- mineralna vuna (MW) debljine d=16 cm, λ=0,035 W/mK
Konstrukciju slijepog poda u svemu izvesti prema uputama proizvođača kamene vune.
| Obračun po m2 poda. | m2 | 170.57 | 0
6. | Demontaža, skladištenje i ponovna montaža vertikala i horizontalnih oluka odvodnje krovnih voda.
Prije početka radova potrebno je demontirati postojeće vertikale i horizontalne oluke krovne odvodnje. Nakon postavljanja toplinske izolacije potrebno je navedene vertikale i horizontalne oluke ponovno montirati sa prikladnim pričvrsnicama za opeku i odgovarajuće dužine s obzirom na debljinu toplinske izolacije.
|  | kom | 16 | 0
7. | Montaža novih prozorskih klupčica od pocinčanog lima.
Prije početka radova potrebno je demontirati postojeće prozorske klupčice. Nakon postavljanja toplinske izolacije potrebno je izraditi i montirati nove prozorske klupčice od pocinčanog lima.
|  | m' | 38.97 | 0
8. | Izvedba ukrasa oko prozora i vrata. Štukature, okvire i ukrase izvesti prema nacrtu fasade ljepljenjem dodatnog sloja EPS-a debljine 3 -5 cm.
Izvedba u svemu prema uputstvu proizvođača toplinske fasade i prema detaljima iz glavnog projekta.
| U obračunu su odbijene površine otvora veće od 3 m2. U cijenu su uključeni svi slojevi ETICS sustava uključno i završne. | m' | 180 | 0
| UKUPNO: |  |  | 0
13.
14.
15.
16.

## stolarski
1.3. | STOLARSKI RADOVI
TEHNIČKI UVJETI ZA STOLARIJU:
Sva stolarija mora biti prvorazredne kvalitete, te u skladu sa svim važećim propisima:
Zakon o građevnim proizvodima (NN 76/13, 30/14)
Tehničkog propisa o građevnim proizvodima (NN 33/10, 87/10, 146/10, 81/11,130/12,81/13)
Tehnički propis o racionalnoj uporabi energije i toplinskoj zaštiti u zgrada (NN 97/14)
Tehnički propis za prozore i vrata (NN 69/06)
Boja stolarije prema odabiru investitora.
U cijenu stolarije uključen je sav potreban okov. Koeficijent prolaska topline svih prozirnih fasadnih elemenata treba biti ≤ U=1,16 W/(m2K). Zrakopropusnost reški prozora i vanjskih vrata prema HRN EN 1026:2001, razred zrakopropusnosti 3 prema HRN EN 12207-1:2002. Radioničke nacrte stolarije izraditi prema shemama, te riješiti sve detalje ugradnje unutarnjih klupčica, kao i detalje spajanja na vanjsku klupčicu. Radioničke nacrte i detalje ugradbe će u okviru jedinične cijene izraditi dobavljač stolarije, a potpisom ovjeriti projektant. SVE MJERE KONTROLIRATI U NARAVI! VIDI SHEME!!!
1. | Dobava i ugradnja ulaznih vrata vatrogasne spremnice od PVC profila dimenzija 250/315 cm. U cijeni sav potreban okov i cilindar brava za zaključavanje. | kom | 2 | 0
| UKUPNO: |  |  | 0
13.
14.
15.
16.

## krovopokrivački
1.4. | KROVOPOKRIVAČKI RADOVI
TEHNIČKI UVJETI ZA KROVOPOKRIVAČKE RADOVE:
Sav upotrebljeni materijal i finalni građevinski proizvodi moraju odgovarati postojećim tehničkim propisima i HR normama. Izvoditelj je dužan na zahtjev investitora i nadzornog inženjera predočiti uzorke i prospekte za pojedine matrijale koji se planiraju upotrijebiti, kao i predočiti njihove ateste o kvaliteti, izdane od ovlaštene organizacije. Krovište mora biti pokriveno kvalitetnim matrijalom, pravilnog oblika, traženih dimenzija, koji u potpunosti zadovoljava važeće propise i standarde i ne smije propuštati vodu. Pokrivanje se vrši po propisima i pravilima zanata. Pokrivene plohe moraju biti ravne, bez uvala koje bi omogućavale skupljanje i zadržavanje vode. Prije početka pokrivanja krova sva limarija krova mora biti gotova i postavljena. Jedinična cijena obuhvaća sav rad, materijal, transport do gradilišta i sav horizontalan i vertikalan transport na gradilištu, te sav sitni spojni i omoćni materijal. Sve radove treba izvest stručno i solidno, prema tehničkim propisima i pravilima dobrog zanata. Norme za pokrivačke radove: - HRN S.B.D1.009. – vučeni crijepovi od gline - HRN S.B.D1.010. – prešani crijepovi od gline Norme za tesarske radove: - HRN S.D.B7.020. – tesano crnogorično drvo - HRN S.D.C1.040. i 041. – rezano crnogorično drvo
1. | Skidanje postojećeg dotrajalog pokrova od biber crijepa na krovištu iznad starog dijela, uključivo skidanje sljemenjaka. Rad izvoditi posebno pažljivo uz istovremeno zaštićivanje potkrovlja plastičnim međusobno zavarenim folijama učvršćenim letvicama na krovnu konstrukciju, što je uključeno u cijenu stavke. Stavkom obuhvaćen i sav vertikalni i horizontalni transport na gradilišnu deponiju. Obračun po m2 | m2 | 185.04 | 0
2. | Zamjena dotrajale konstrukcije krovišta (rogovi, daščana oplata, letve) starog dijela objekta. Stavkom obuhvaćen i fungicidni premaz nove drvene građe. Stavkom obuhvaćen i sav vertikalni i horizontalni transport na gradilišnu deponiju. Obračun po m2. | m2 | 185.04 | 0
3. | Pokrivanje krova novim biber crijepom prema postojećem stanju. Crijep košarastog izreza (polukružnog ili pravokutnog i sl.), obrada crvena engoba (ili češljana obrada i sl.), debljine 1,6 – 2 cm. Stavkom obuhvaćen i sav vertikalni i horizontalni transport na gradilišnu deponiju. Obračun po m2. | m2 | 185.04 | 0
4. | Pokrivanje sljemena običnim sljemenjacima položenim u vapneni mort i pričvršćenje vijcima. Stavkom obuhvaćen i sav vertikalni i horizontalni transport na gradilišnu deponiju. Obračun po m1 | m1 | 44.64 | 0
| UKUPNO: |  |  | 0
13.
14.
15.
16.